## Feuil1
PROCEDURE DE CHECK-UP | SVS217
PROCEDURE OF RETORT(S)CHECK UP
Nom du Client: | Gitwako
Customer’s name
N° de commande client
Customer P.O. Nr : of :
Personnes rencontrées | Shivali Mahajan
Talked to :
N° Autoclave(s) | SVS217
Retort(s) serial Nr :
Date d'intervention | 2018-07-20
Date of intervention : from : to :
Nom du Technicien : | F Rousset
Lagarde Service Engineer (name) :
1. VERIFICATION DE L’INSTALLATION:
Checking of the installation
Calage de l'autoclave Conforme/Non-conforme | Conforme
Fixing of the retort(s) : In conformity/Not in conformity
Fixations au sol de l’autoclave : Conforme/Non-conforme | Conforme
Fixings of the retort(s) onto the floor : In conformity/Not in conformity
Suivant plan | 6300_A4d
According to drawing Nr :
2. Contrôle des connexions à utiliser
2.1 Arrivée de vapeur
Steam inlet :
Vanne d’isolement : Oui/Non | Oui
Isolating valve Yes/No
Filtre : Oui/Non | Oui
Filter : Yes/No
Pression : Bar | 5b
Pressure
Détendeur : Oui/Non | Oui
Steam Pressure reducer : Yes/No
Purgeur automatique : Oui/Non | Oui
Automatic drainer : Yes/No
ANNOTATIONS / REMARKS :
2.2 Arrivée d’eau
Water inlet :
Vanne d’isolement : Oui/Non | Oui
Isolating valve : Yes/No
Filtre : Oui/Non | Oui
Filter : Yes/No
Pression : Bar | 4b
Pressure : ___ Bar
ANNOTATIONS /REMARKS :
2.3 Arrivée d’air:
Air inlet
Vanne d’isolement : Oui/Non | Oui
Isolating valve : Yes/No
Filtre : Oui/Non | Non
Filter : Yes/No
Pression : : Bar | 1b - 10b
Pressure
Détendeur : Oui/Non | Non
Air Pressure reducer : Yes/No
Air instrument : Bar | 1b - 5b
Air instrument : __ Bar
ANNOTATIONS /REMARKS/:
2.4 Sortie casse pression
Venting outlet :
Raccordement à l’extérieur Oui/Non | Oui
Connection to outside : Yes/No
Tuyauterie des condensats : Oui/Non | Oui
Condensates pipework : Yes/No
ANNOTATIONS /REMARKS/:
2.5 Sortie vidange
Drain outlet :
Raccordement à l’égout : Oui/Non | Oui
Connection to sewers : Yes/No
Raccordement vers bâche : Oui/Non | Non
Connection to the tank : Yes/No
ANNOTATIONS /REMARKS/:
2.6 Sortie soupapes
Safety relief valves outlet :
Raccordement à l’extérieur : Oui/Non | Oui
Connection to outside: Yes/No
Tuyauterie des condensats : Oui/Non | Oui
Condensates pipework : Yes/No
Séparée des casses pression : Oui/Non | Oui
Pipes separated from vents: Yes/No
ANNOTATIONS /REMARKS/:
2.7 Arrivée autre fluide
Other medium inlet :
Vanne d’isolement : Oui/Non
Isolating valve : Yes/No
Filtre : Oui/Non
Filter : Yes/No
Pression : Bar
Pressure : __ Bar
Détendeur : Oui/Non
Pressure reducer : Yes/No
Purgeur automatique : Oui/Non
Automatic drainer : Yes/No
ANNOTATIONS /REMARKS/:
2.8 Arrivée électrique
Electrical supply :
Puissance installée : Kw
Power installer
Tension réseau : Volt | 400v
Voltage
Fréquence : Hertz | 50hz
Frequency
Connection to the earth: Yes/No | Yes
Mise à la terre : Oui/Non
ANNOTATIONS / REMARKS/:
3. VERIFICATION DE L’AUTOCLAVE
Checking of the retort(s) :
3.1 Tests des sécurités mécaniques de porte(s)
Tests of the door(s) mechanical safety devices:
Type de porte | Cran
Type of door :
Index rouge du manomètre à : Bar | -
Red indicator of the pressure gauge at
Présence de la plaque de sécurité : Oui/Non | Oui
Plate of security instructions fixed : Yes/No
Fonctionnement de la porte à froid | OK
Door(s) operation when cold :
Ouverture porte(s): Conforme/Non-conforme | Conforme
Door(s) opening : In conformity/Not in conformity
Fermeture porte(s) : Conforme/Non-conforme | Conforme
Door(s) closing : In conformity/Not in conformity
ANNOTATIONS /REMARKS/:
3.2 Vérification sur l’autoclave
Checking on the retort(s) :
Pression de tarage des soupapes : Bar | 5b
Safety relief valves calibration pressure
Pression de service de l’autoclave : Bar | 5b
Retort(s) working pressure
Clapet casse vide : Oui/Non | Oui
Vacuum-break check-valve : Yes/No
Position des perçages de la rampe vapeur par rapport aux paniers: | OK
Position of holes of the steam pipe respect to baskets:
Vérification des perçages de la rampe d’aspiration de la pompe P2 | OK
Checking of holes of the pump P2 suction pipe :
ANNOTATIONS /REMARKS/: en production, pas d'essais
3.3 Vérification de la manutention
Checking of the handling system :
Rampes d’accès : Oui/Non | Oui
Guide trucks : Yes/No
Calage /Centrage : Oui/Non | Oui
Blocking/Positioning to the center : Yes/No
Essai paniers | OK
Baskets tests :
Présence de la tringle de manutention : Oui/Non | Oui
Handling bar delivered : Yes/No
Test du système de chargement et réglages éventuels : Oui/Non | Oui
Test the loading system and possible adjustments : Yes/No
ANNOTATIONS /REMARKS/:
3.4 Liste des vannes présentes (A vérifier par rapport à l’unifilaire) | Conforme
List of valves fitted : (To check respect to the unifilar sketch)
4. Partie electrique
Electric part :
Enregistreur, Programmateur, Capteur de pression, Thermomètre verre, etc.…
Recorder, Process controller, Pressure transmitter, Glass-thermometer etc.…
Vérification des couplages moteurs : Oui/Non | Oui
Checking of motors couplings : Yes/No
Vérification des tensions et des disjoncteurs : Oui/Non | Oui
Checking of voltages and of circuit-breakers : Yes/No
Resserrage connecteur électrique : Oui/Non | Oui
Tightening electrical connector : Yes/No
ANNOTATIONS / REMARKS/: | Many electrical connection where loose
Vérification des mesures (PROGRAMMATEUR et ENREGISTREUR)
Checking of current values (PROCESS CONTROLLER & RECORDER) Yes/No
ANNOTATIONS /REMARKS/:
Verification sens des pales ventilateur : Oui/Non | Oui
checking direction pale fan: Yes/No
Contrôle du sens de rotation des moteurs: Oui/Non | Oui
Cheching of motor rotation direction: Yes/No
Test des vannes en manuel : Conforme/Non-conforme | T valve not OK
Test of valves in manual : In conformity/Not in conformity
ANNOTATIONS /REMARKS/:
4.1 Contrôle des fuites
Checking of leaks :
Montée en pression à 0.5 bar avec de l’air comprimé et observation autour de l’autoclave. | Fan seal leaking
Pressure increase to 0.5 bar with compressed-air and observation around the retort(s).
Si purgeur d’air de P2 remplir l’autoclave d’eau jusqu’à N1
If P2 air drainer, fill the retort in with water up to level N1.
ANNOTATIONS /REMARKS/:
4.2 Vérification du fonctionnement des niveaux
Checking of water levels operation :
Type de niveau Type of level indicator : Flotteur
(N2) Niveau de haut ou d’immersion | Non
(N2) High water level or immersion
(N1) Niveau bas | D = 455 mm
(N1) Low water level
(N3) Niveau de sécurité bas de panier | D = 470 mm
(N3) Low water safety level of basket
(N0) Niveau de sécurité d’amorçage P2 | D = 375 mm
(N0) Water level safety for P2 priming
ANNOTATIONS GENERALE /REMARKS/: